## Troškovnik
ZICER / Scenska infrastruktura
# | Opis | Jed. | Količina | Jedinična cijena bez PDV-a | Ukupna cijena bez PDV-a
1 | All in one LED video zid | kom | 1 |  | 0
Isporuka LED all in one video zida 162"
Struktura piksela SMD Triad LED (s ljepilom)
Kategorija pixel pitcha P1.8
Svjetlina: 600cd/m²
Izvorna rezolucija: 1920 x 1080 (FHD)
Brzina osvježavanja: 60 Hz
Materijal kabineta: aluminijska legura
Omjer kontrasta: 3000:1
Frekvencija osvježavanja: 3840 Hz
Radno vrijeme (sati / dani): 24 / 7
Ugrađeni zvučnici: 2 × 18 W
Upravljačko sučelje: RS232 serijski priključak × 1
Sučelja za prijenos podataka:Prednja ploča: USB 3.0 × 2, USB Type-C × 1Donji unutarnji priključak: USB 2.0 × 1
Video i audio ulazi: LINE IN × 1 HDMI IN × 4
Video i audio izlazi: LINE OUT × 1 SPDIF OUT × 1 HDMI OUT × 1
2 | Nosač za all in one video zid 162" | kom | 1 |  | 0
Materijal kućišta: Carbon Steel
Boja: Crna
Podni mobilni nosač (na kotačićima)
3 | Modularna pozornica, sa pomoćnim modularnim DJ pultom | kom | 1 |  | 0
Isporuka Modularna pozornica 8 × 4 m, visina 40–60 cm
Nosivost: 750 kg/m²
TÜV certificirani modularni elementi
Modularna aluminijska konstrukcija s podesivim nogama
Uključeni spojni elementi za stabilnu montažu
Pomoćni modularni pult, 1137x570 mm, nosivost do 50 kg,
4 | Dobava, Montaža, Instalacija opreme i puštanje u pogon, edukacija korisnika | kpl | 1 |  | 0
| UKUPNO ( bez PDV-a): |  |  |  | 0
Napomena: